## ČSO-01.100 - Krycí list rozpočt (hidden)
KRYCÍ LIST ROZPOČTU
| Názov stavby |  |  | Zateplenie a obnova BD 6 b.j. | [8 empty] | JKSO
| Názov objektu |  |  | SO-01 Bytový dom Pod Sitieňom 203 Demänová | [8 empty] | EČO
| Názov časti |  |  | ČSO-01.100 Zateplenie -Obvodový plášť | [8 empty] | Miesto | Lipt. Mikuláš -Demänová
[13 empty] | IČO | IČ DPH
| Objednávateľ |  |  | Vl. BD Pod Sitieňom 203 LM Demänová vz SBD LM
| Projektant |  |  | Ing. Miriam Suchomelová
| Zhotoviteľ |  |  | THERMASTAV
| Spracoval |  |  | Ing. J. Klohna
|  |  |  | Rozpočet číslo | [8 empty] | Dňa
Merné a účelové jednotky
Počet |  |  |  | Náklady / 1 m.j. | Počet |  |  | Náklady / 1 m.j. | Počet |  |  |  |  | Náklady / 1 m.j.
|  |  | 0 | 0 |  |  | 0 | 0 |  |  |  |  | 0 |  | 0
|  |  |  | Rozpočtové náklady v |  |  |  | EUR
A |  | Základné rozp. náklady |  |  | B |  | Doplnkové náklady |  | C |  | Vedľajšie rozpočtové náklady
1 | HSV |  | Dodávky | 29881.621 | 8 | Práca nadčas |  | 0 | 13 | Zariad. staveniska |  |  |  |  | 0
2 |  |  | Montáž | 21075.545 | 9 | Bez pevnej podl. |  | 0 | 14 | Mimostav. doprava |  |  |  |  | 0
3 | PSV |  | Dodávky | 1362.997 | 10 | Kultúrna pamiatka |  | 0 | 15 | Územné vplyvy |  |  |  |  | 0
4 |  |  | Montáž | 1680.562 | 11 |  |  | 0 | 16 | Prevádzkové vplyvy |  |  |  |  | 0
5 | "M" |  | Dodávky | 0 |  |  |  |  | 17 | Ostatné |  |  |  |  | 0
6 |  |  | Montáž | 0 |  |  |  |  | 18 | VRN z rozpočtu |  |  |  |  | 0
7 | ZRN (r. 1-6) |  |  | 54000.725 | 12 | DN (r. 8-11) |  |  | 19 | VRN (r. 13-18) |  |  |  |  | 0
20 | HZS |  |  | 314.7 | 21 | Kompl. činnosť |  | 0 | 22 | Ostatné náklady |  |  |  |  | 0
Projektant | [8 empty] | D |  | Celkové náklady
[9 empty] | 23 | Súčet 7, 12, 19-22 |  |  |  |  | 54315.43
Dátum a podpis |  |  |  |  | Pečiatka |  |  |  | 24 | DPH | 20 | % z | 54315.43 |  | 10863.09
Objednávateľ | [8 empty] | 25 | Cena s DPH (r. 23-24) |  |  |  |  | 65178.52
Dátum a podpis |  |  |  |  | Pečiatka |  |  |  | E |  | Prípočty a odpočty
Zhotoviteľ | [8 empty] | 26 | Dodávky zadávateľa |  |  |  |  | 0
[9 empty] | 27 | Kĺzavá doložka |  |  |  |  | 0
Dátum a podpis |  |  |  |  | Pečiatka |  |  |  | 28 | Zvýhodnenie + - |  |  |  |  | 0

## ČSO-01.100 - Rozpočet (hidden)
ROZPOČET
Stavba: Zateplenie a obnova BD 6 b.j.
Objekt: SO-01 Bytový dom Pod Sitieňom 203 Demänová
Časť: |  | ČSO-01.100 Zateplenie -Obvodový plášť
Objednávateľ: Vl. BD Pod Sitieňom 203 LM Demänová vz SBD LM
Zhotoviteľ: THERMASTAV
Miesto: Lipt. Mikuláš -Demänová
Č. | Kód položky | Popis | MJ | Množstvo celkom | Cena jednotková | Cena celkom | Hmotnosť celkom
1 | 2 | 3 | 4 | 5 | 6 | 7 | 8
| HSV | Práce a dodávky HSV
| 6 | Úpravy povrchov, podlahy, osadenie
1 | 610991111 | Zakrývanie výplní okenných otvorov, predmetov a konštrukcií | m2 | 140.526 | 0.3 | 42.1578 | 0.011242
2 | 6224641439 | Vonkajšia omietka stien tenkovrstvová -viď projekt | m2 | 17.582 | 6.95 | 122.1949 | 0.062768
3 | 622481119 | Potiahnutie vonkajších stien, sklotextílnou mriežkou | m2 | 17.582 | 6 | 105.492 | 0.10127
4 | 6224913089 | Náter fasádny tekutý - podkladný náter "N" penetrácia | m2 | 934.465 | 0.35 | 327.0627 | 0.046723
5 | 625257069 | Zatepľovací sys hr. 100 mm NOBASIL THERMAL S - a omietka viď projekt | m2 | 73.058 | 37 | 2703.146 | 1.9821
6 | 6252570699 | Zatepľovací sys hr. 100 mm NOBASIL THERMAL S - a omietka a pancie sieť viď projekt | m2 | 5.704 | 37.5 | 213.9 | 0.15475
7 | 625257109 | Zatepľovací sys hr. 150 mm NOBASIL FKD - a omietkou viď projekt | m2 | 470.017 | 41 | 19270.697 | 15.8443
8 | 6252571209 | Zatepľovací sys ostenia a steny a piliere hr. 30 mm NOBASIL FKD - a omietka viď projekt | m2 | 263.78 | 29.04 | 7660.1712 | 3.8195
9 | 6252580979 | Zatepľovací sys pre sokel hr. 100 mm STYRODUR - a omietka viď projekt | m2 | 90.845 | 37.2 | 3379.434 | 1.1601
10 | 6252581079 | Zatepľovací sys pre sokel a ostenia hr. 30 mm XPS a omietka viď projekt | m2 | 9.159 | 29.5 | 270.1905 | 0.088201
11 | 625258109 | Zatepľovací sys pre sokel hr. 150 mm STYRODUR - a omietka viď projekt | m2 | 4.32 | 41.05 | 177.336 | 0.059227
| 9 | Ostatné konštrukcie a práce-búranie |  |  |  | 0
12 | 941941032 | Montáž lešenia ľahkého pracovného radového s podlahami šírky od 0,80 do 1,00 m, výšky nad 10 do 30 m | m2 | 844.487 | 1.3 | 1097.8331 | 20.2592
13 | 941941192 | Príplatok za prvý a každý ďalší i začatý mesiac použitia lešenia ľahkého pracovného radového s podlahami šírky od 0,80 do 1,00 m, výšky nad 10 do 30 m | m2 | 1688.974 | 0.66 | 1114.7228 | 0
14 | 941941832 | Demontáž lešenia ľahkého pracovného radového s podlahami šírky nad 0,80 do 1,00 m, výšky nad 10 do 30 m | m2 | 844.487 | 1.1 | 928.9357 | 20.2592
15 | 944944103 | Ochranná sieť na boku lešenia zo siete Baumit | m2 | 844.487 | 0.5 | 422.2435 | 0.042224
16 | 944944803 | Demontáž ochrannej siete na boku lešenia zo siete Baumit | m2 | 844.487 | 0.12 | 101.3384 | 0
17 | 944945013 | Montáž záchytnej striešky zriadenej súčasne s ľahkým alebo ťažkým lešením šírky nad 2 m | m | 5.76 | 6 | 34.56 | 0.02183
18 | 944945193 | Príplatok za prvý a každý ďalší i začatý mesiac použitia záchytnej striešky nad 2 m | m | 11.52 | 1.598 | 18.409 | 0.02615
19 | 944945813 | Demontáž záchytnej striešky zriaďovanej súčasne s ľahkým alebo ťažkým lešením šírky nad 2 m | m | 5.76 | 1.801 | 10.3738 | 0
20 | 952901111 | Vyčistenie budov pri výške podlaží do 4m | m2 | 133.96 | 1 | 133.96 | 0.006698
21 | 9539414199 | Osadenie ventilácie vonk.s mriežkou proti hmyzu -demont pôvodnej a osadenie novej | ks | 12 | 3 | 36 | 0.1008
22 | 42900496299 | Vetracia mriežka so sieťkou pre špajzové priestory | ks | 12 | 3.85 | 46.2 | 0.01272
23 | 978059611 | Odsekanie a odobratie stien z obkladačiek vonkajších do 2 m2, -0,08900t | m2 | 84.708 | 6 | 508.248 | 0
24 | 979081111 | Odvoz sutiny a vybúraných hmôt na skládku do 1 km | t | 8.091 | 10.9 | 88.1919 | 0
25 | 979081121 | Odvoz sutiny a vybúraných hmôt na skládku za každý ďalší 1 km | t | 242.73 | 0.4 | 97.092 | 0
26 | 979082111 | Vnútrostavenisková doprava sutiny a vybúraných hmôt do 10 m | t | 8.091 | 7.7 | 62.3007 | 0
27 | 979082121 | Vnútrostavenisková doprava sutiny a vybúraných hmôt za každých ďalších 5 m | t | 133.502 | 0.868 | 115.8797 | 0
28 | 979089012 | Poplatok za skladovanie - betón, tehly, dlaždice (17 01 ), ostatné | t | 8.091 | 30 | 242.73 | 0
| 99 | Presun hmôt HSV |  |  |  | 0
29 | 999281211 | Presun hmôt pre opravy a údržbu vonkajších plášťov doterajších objektov výšky do 25 m | t | 64.059 | 10.5 | 672.6195 | 0
| PSV | Práce a dodávky PSV |  |  |  | 0
| 764 | Konštrukcie klampiarske |  |  |  | 0
30 | 764312822 | Demontáž krytiny hladkej strešnej z tabúľ 2000 x 670 mm, do 30st., -0,00751t | m2 | 10.752 | 1 | 10.752 | 0
31 | 764313223 | Krytiny hladké z pozinkovaného farbeného PZf plechu, z tabúľ 2000x670 mm, sklon nad 45° | m2 | 10.752 | 25 | 268.8 | 0.0043008
32 | 764333439 | Lemovanie z pozinkovaného farbeného PZf plechu, múrov na plochých strechách r.š. 315 mm | m | 13.4 | 13 | 174.2 | 0.001474
33 | 764410450 | Oplechovanie parapetov z pozinkovaného farbeného PZf plechu, vrátane rohov r.š. 300 mm | m | 71.2 | 11 | 783.2 | 0.014952
34 | 764410850 | Demontáž oplechovania parapetov rš od 100 do 330 mm, -0,00135t | m | 71.2 | 1 | 71.2 | 0
35 | 998764204 | Presun hmôt pre konštrukcie klampiarske v objektoch výšky nad 24 do 36 m | % | 16.617 | 1 | 16.617 | 0
| 767 | Konštrukcie doplnkové kovové |  |  |  | 0
36 | 7673318019 | Demontáž akejkoľvek striešky zo steny nad vchodové dvere -0,0019t | ks | 1 | 25 | 25 | 0
37 | 767332049 | Montáž kovového zastrešenia s polykarbonátom - prístrešok nad schodami s náterom s ríňou | m2 | 2.96 | 95 | 281.2 | 0
38 | 2831401820 | Zastrešenie kovové schodov s polykarbonátom, rozmery š. do 2,4m x v. 2,53m | m2 | 2.96 | 135 | 399.6 | 0.018086
39 | 767832100 | Montáž rebríkov do muriva spätná po úprave | m | 10.67 | 10 | 106.7 | 0.0012804
40 | 5534685099 | Výroba a dodávka kotvenia s chem.kotv. HILTYami do muriva pre ocel rebrík viď projekt | kpl | 4 | 12 | 48 | 0.0004
41 | 7678518039 | Demontáž ocel rebríka kompletné ucelené konštrukcie pre spätné použitie, -0,03500t | m | 10.67 | 5 | 53.35 | 0
42 | 998767202 | Presun hmôt pre kovové stavebné doplnkové konštrukcie v objektoch výšky nad 6 do 12 m | % | 13.34 | 1 | 13.34 | 0
| HZS | Hodinové zúčtovacie sadzby |  |  |  | 0
43 | HZS000311 | Stavebno montážne práce menej náročne, pomocné alebo manipulačné (Tr 1) v rozsahu menej ako 4 hodiny | hod | 12 | 10 | 120 | 0
44 | HZS000312 | Stavebno montážne práce náročnejšie, ucelené, obtiažne, rutinné (Tr 2) v rozsahu menej ako 4 hodimy | hod | 12 | 10 | 120 | 0
|  | Celkom |  |  |  | 42495.3793

## ČSO-01.101 - Krycí list rozpočt (hidden)
KRYCÍ LIST ROZPOČTU
| Názov stavby |  |  | Zateplenie a obnova BD 6 b.j. | [8 empty] | JKSO
| Názov objektu |  |  | SO-01 Bytový dom Pod Sitieňom 203 Demänová | [8 empty] | EČO
| Názov časti |  |  | ČSO-01.101 Zateplenie -Strešný plášť | [8 empty] | Miesto | Lipt. Mikuláš -Demänová
[13 empty] | IČO | IČ DPH
| Objednávateľ |  |  | Vl. BD Pod Sitieňom 203 LM Demänová vz SBD LM
| Projektant |  |  | Ing. Miriam Suchomelová
| Zhotoviteľ |  |  | Výberom v súťaži
| Spracoval |  |  | Ing. J. Klohna
|  |  |  | Rozpočet číslo | [8 empty] | Dňa
01.07.2016
Merné a účelové jednotky
Počet |  |  |  | Náklady / 1 m.j. | Počet |  |  | Náklady / 1 m.j. | Počet |  |  |  |  | Náklady / 1 m.j.
|  |  | 0 | 0 |  |  | 0 | 0 |  |  |  |  | 0 |  | 0
|  |  |  | Rozpočtové náklady v |  |  |  | EUR
A |  | Základné rozp. náklady |  |  | B |  | Doplnkové náklady |  | C |  | Vedľajšie rozpočtové náklady
1 | HSV |  | Dodávky | 744.693 | 8 | Práca nadčas |  | 0 | 13 | Zariad. staveniska |  |  |  |  | 0
2 |  |  | Montáž | 609.618 | 9 | Bez pevnej podl. |  | 0 | 14 | Mimostav. doprava |  |  |  |  | 0
3 | PSV |  | Dodávky | 11210.471 | 10 | Kultúrna pamiatka |  | 0 | 15 | Územné vplyvy |  |  |  |  | 0
4 |  |  | Montáž | 4469.493 | 11 |  |  | 0 | 16 | Prevádzkové vplyvy |  |  |  |  | 0
5 | "M" |  | Dodávky | 0 |  |  |  |  | 17 | Ostatné |  |  |  |  | 0
6 |  |  | Montáž | 0 |  |  |  |  | 18 | VRN z rozpočtu |  |  |  |  | 0
7 | ZRN (r. 1-6) |  |  | 17034.275 | 12 | DN (r. 8-11) |  |  | 19 | VRN (r. 13-18) |  |  |  |  | 0
20 | HZS |  |  | 0 | 21 | Kompl. činnosť |  | 0 | 22 | Ostatné náklady |  |  |  |  | 0
Projektant | [8 empty] | D |  | Celkové náklady
[9 empty] | 23 | Súčet 7, 12, 19-22 |  |  |  |  | 17034.28
Dátum a podpis |  |  |  |  | Pečiatka |  |  |  | 24 | DPH | 20 | % z | 17034.28 |  | 3406.86
Objednávateľ | [8 empty] | 25 | Cena s DPH (r. 23-24) |  |  |  |  | 20441.14
Dátum a podpis |  |  |  |  | Pečiatka |  |  |  | E |  | Prípočty a odpočty
Zhotoviteľ | [8 empty] | 26 | Dodávky zadávateľa |  |  |  |  | 0
[9 empty] | 27 | Kĺzavá doložka |  |  |  |  | 0
Dátum a podpis |  |  |  |  | Pečiatka |  |  |  | 28 | Zvýhodnenie + - |  |  |  |  | 0

## výkaz -výmer
Výkaz - výmer
Stavba: Oprava prístrešku pred vstupom do budovy školy
Objekt: Základná škola Lisková
Objednávateľ: Základná škola s materskou školou Lisková
Zhotoviteľ:
Č. | Kód položky | Popis | MJ | Množstvo celkom | Cena jednotková | Cena celkom | Hmotnosť celkom
1 | 2 | 3 | 4 | 5 | 6 | 7 | 8
| HSV | Práce a dodávky HSV
| 3 | Zvislé a kompletné konštrukcie
1 | 311275602 | Rezivo smrekové 50/100 (vytvorenie spádu) | m3 | 0.9 |  |  | 3.0384
| 6 | Úpravy povrchov, podlahy, osadenie
2 | 6214511249 | Vonkajšia cementová omietka mutiva hrubá zatretá | m2 |  |  |  | 0.70771
3 | 625256119 | Zatepľovací systém hr. 50 mm STYRODUR, bez omietky | m2 |  |  |  | 0.19298
| 9 | Ostatné konštrukcie a práce-búranie
4 | 9790165146 | Demontáž a likvidácia šachty 2,3x1,7x2,7 | kpl |  |  |  | 0
4 | 979011111 | Zvislá doprava sutiny a vybúraných hmôt za prvé podlažie nad alebo pod základným podlažím | t |  |  |  | 0
5 | 979011121 | Zvislá doprava sutiny a vybúraných hmôt za každé ďalšie podlažie | t |  |  |  | 0
6 | 979081111 | Odvoz sutiny a vybúraných hmôt na skládku do 1 km | t |  |  |  | 0
7 | 979081121 | Odvoz sutiny a vybúraných hmôt na skládku za každý ďalší 1 km | t |  |  |  | 0
8 | 979082111 | Vnútrostavenisková doprava sutiny a vybúraných hmôt do 10 m | t |  |  |  | 0
9 | 979082121 | Vnútrostavenisková doprava sutiny a vybúraných hmôt za každých ďalších 5 m | t |  |  |  | 0
10 | 979089212 | Poplatok za skladovanie - bitúmenové zmesi, uholný decht, dechtové výrobky (17 03 ), ostatné | t |  |  |  | 0
| 99 | Presun hmôt HSV
2 | 999281111 | Presun hmôt pre opravy a údržbu objektov vrátane vonkajších plášťov výšky do 25 m | t | 0.55 |  |  | 0
| PSV | Práce a dodávky PSV
| 712 | Izolácie striech
12 | 712300832 | Odstránenie povlakovej krytiny cca 15% na strechách plochých 10° -0,01000t | m2 |  |  |  | 0
13 | 7123009219 | Oprava povlak.krytiny striech plochých do 10°, príplatok k cene za oprav. kus do 0,5 m2, NAIP prerezaním a pritavením | ks |  |  |  | 0.01984
14 | 712370079 | Zhotovenie povlakovej krytiny striech plochých do 10° fóliou upevnenou prikotvením so zvarením spoju | m2 |  |  |  | 0
15 | 2832990650 | Kotviaca technika | ks |  |  |  | 0.12436
16 | 2833000150 | Hydroizolačná fólia hr.1,50 mm, š.1,3m šedá | m2 |  |  |  | 0.66799
17 | 712391175 | Pripevnenie povlakovej krytiny zvislo na plochých strechách do 10° kotviacimi pásikmi, uholníkmi | m |  |  |  | 0.0003766
18 | 2455162162 | Kotviace profily 6/15 (bal. 2,250mm) | m |  |  |  | 0.01384
19 | 998712204 | Presun hmôt pre izoláciu povlakovej krytiny v objektoch výšky nad 24 do 36 m | % |  |  |  | 0
| 713 | Izolácie tepelné
20 | 7131412559 | Montáž TI striech plochých do 10° doskami z EPS, rozložených s prikotvením | m2 |  |  |  | 0.027281
21 | 2837551500 | EPS 100 S strešný polystrén hr.100mm | m2 |  |  |  | 0.94574
22 | 998713204 | Presun hmôt pre izolácie tepelné v objektoch výšky nad 24 m do 36 m | % |  |  |  | 0
| 721 | Zdravotech. vnútorná kanalizácia
23 | 721140806 | Demontáž potrubia z liatinových rúr odpadového alebo dažďového nad 100 do DN 200, -0,03065t | m |  |  |  | 0
24 | 721170076 | Montáž tvarovky na potrubie DN 100 | ks |  |  |  | 0.00256
25 | 2863100400 | Koleno pre kanalizačné rúry 110/45° | ks |  |  |  | 0.00148
26 | 721273146 | Ventilačná hlavica novodurová TP 05-002.10.-68 D 140/600 | ks |  |  |  | 0.02
27 | 998721202 | Presun hmôt pre vnútornú kanalizáciu v objektoch výšky nad 6 do 12 m | % |  |  |  | 0
| 762 | Konštrukcie tesárske
3 | 7623410339 | Montáž podkladových dosiek OSB pre všetky druhy striech | m2 | 17.885 |  |  | 0.043282
4 | 5959074000 | OSB doska hr.18mm | ks | 19 |  |  | 0.52654
5 | 762395000 | Spojovacie prostriedky pre viazané konštrukcie krovov, debnenie a laťovanie, nadstrešné konštr., spádové kliny - svorky, dosky, klince, pásová oceľ, vruty | kpl | 1 |  |  | 0.41314
6 | 998762202 | Presun hmôt pre konštrukcie tesárske v objektoch výšky do 12 m | % | 1 |  |  | 0
| 764 | Konštrukcie klampiarske
32 | 764311822 | Demontáž krytiny hladkej strešnej z tabúľ 2000 x 1000 mm, so sklonom do 30st., -0,00732t | m2 |  |  |  | 0
7 | 764313201 | Krytiny hladké z pozinkovaného farbeného PZf plechu, z tabúľ 2000x1000 mm, sklon do 30° | m2 | 48 |  |  | 0.0018666
8 | 764322840 | Výroba falovaného plechu+ montáž | m2 | 48 |  |  | 0
35 | 764323449 | Oplechovanie z pozinkovaného farbeného PZf plechu, odkvapov na strechách s fóliovou krytinou r.š. 380 mm | m |  |  |  | 8.5e-05
36 | 764325449 | Oplechovanie z Vyplanyl plechu, odkvapov na strechách s krytinou z fólie r.š. 200 | m |  |  |  | 0.0042924
37 | 764333450 | Lemovanie z pozinkovaného farbeného PZf plechu, múrov na plochých strechách r.š. 415 mm | m |  |  |  | 0.000402
9 | 998764204 | Presun hmôt pre konštrukcie klampiarske v objektoch výšky nad 24 do 36 m | % | 1 |  |  | 0
| 769 | Montáž vzduchotechnických zariadení |  |  |  | 0
42 | 769035024 | Montáž mriežky s pevnými lamelami prierezu 0.033-0.050 m2 | ks |  | 4 | 0 | 0
43 | 4290049421 | Mriežka s pevnými lamelami 300x150mm | ks |  | 10.3 | 0 | 0.00464
| 1x | Bleskozvod |  |  |  | 0
42 | 769035024 | Demontáž a spätná montáž bleskozvodu s dodaním nových podpier a spojovacieho materiálu | kpl | 1 | 480 | 480 | 0
Celkom bez DPH
|  | DPH |  |  |  | 0
|  | Celkom s DPH |  |  |  | 0

## ČSO-01.102 - Krycí list rozpočt (hidden)
KRYCÍ LIST ROZPOČTU
| Názov stavby |  |  | Zateplenie a obnova BD 6 b.j. | [8 empty] | JKSO
| Názov objektu |  |  | SO-01 Bytový dom Pod Sitieňom 203 Demänová | [8 empty] | EČO
| Názov časti |  |  | ČSO-01.102 Zateplenie -Bleskozvod posun | [8 empty] | Miesto | Lipt. Mikuláš -Demänová
[13 empty] | IČO | IČ DPH
| Objednávateľ |  |  | Vl. BD Pod Sitieňom 203 LM Demänová vz SBD LM
| Projektant |  |  | Ing. Miriam Suchomelová
| Zhotoviteľ |  |  | Výberom v súťaži
| Spracoval |  |  | Ing. J. Klohna
|  |  |  | Rozpočet číslo | [8 empty] | Dňa
01.07.2016
Merné a účelové jednotky
Počet |  |  |  | Náklady / 1 m.j. | Počet |  |  | Náklady / 1 m.j. | Počet |  |  |  |  | Náklady / 1 m.j.
|  |  | 0 | 0 |  |  | 0 | 0 |  |  |  |  | 0 |  | 0
|  |  |  | Rozpočtové náklady v |  |  |  | EUR
A |  | Základné rozp. náklady |  |  | B |  | Doplnkové náklady |  | C |  | Vedľajšie rozpočtové náklady
1 | HSV |  | Dodávky | 0 | 8 | Práca nadčas |  | 0 | 13 | Zariad. staveniska |  |  |  |  | 0
2 |  |  | Montáž | 0 | 9 | Bez pevnej podl. |  | 0 | 14 | Mimostav. doprava |  |  |  |  | 0
3 | PSV |  | Dodávky | 0 | 10 | Kultúrna pamiatka |  | 0 | 15 | Územné vplyvy |  |  |  |  | 0
4 |  |  | Montáž | 0 | 11 |  |  | 0 | 16 | Prevádzkové vplyvy |  |  |  |  | 0
5 | "M" |  | Dodávky | 40.532 |  |  |  |  | 17 | Ostatné |  |  |  |  | 0
6 |  |  | Montáž | 168.887 |  |  |  |  | 18 | VRN z rozpočtu |  |  |  |  | 0
7 | ZRN (r. 1-6) |  |  | 209.419 | 12 | DN (r. 8-11) |  |  | 19 | VRN (r. 13-18) |  |  |  |  | 0
20 | HZS |  |  | 124.528 | 21 | Kompl. činnosť |  | 0 | 22 | Ostatné náklady |  |  |  |  | 0
Projektant | [8 empty] | D |  | Celkové náklady
[9 empty] | 23 | Súčet 7, 12, 19-22 |  |  |  |  | 333.95
Dátum a podpis |  |  |  |  | Pečiatka |  |  |  | 24 | DPH | 20 | % z | 333.95 |  | 66.79
Objednávateľ | [8 empty] | 25 | Cena s DPH (r. 23-24) |  |  |  |  | 400.74
Dátum a podpis |  |  |  |  | Pečiatka |  |  |  | E |  | Prípočty a odpočty
Zhotoviteľ | [8 empty] | 26 | Dodávky zadávateľa |  |  |  |  | 0
[9 empty] | 27 | Kĺzavá doložka |  |  |  |  | 0
Dátum a podpis |  |  |  |  | Pečiatka |  |  |  | 28 | Zvýhodnenie + - |  |  |  |  | 0

## ČSO-01.102 - Rozpočet (hidden)
ROZPOČET
Stavba: Zateplenie a obnova BD 6 b.j.
Objekt: SO-01 Bytový dom Pod Sitieňom 203 Demänová
Časť: |  | ČSO-01.102 Zateplenie -Bleskozvod posun
Objednávateľ: Vl. BD Pod Sitieňom 203 LM Demänová vz SBD LM
Zhotoviteľ: THERMASTAV
Miesto: Lipt. Mikuláš -Demänová
Č. | Kód položky | Popis | MJ | Množstvo celkom | Cena jednotková | Cena celkom | Hmotnosť celkom
1 | 2 | 3 | 4 | 5 | 6 | 7 | 8
| M | Práce a dodávky M
| 21-M | Elektromontáže
1 | 210220001 | Uzemňovacie vedenie na povrchu FeZn, spätná montáž s využitím pôvodných svoriek | m | 44.02 | 0.24 | 10.5648 | 0
2 | 3540406799 | HR-Podpera vedenia bleskozvodu -pôvodná predĺžená | ks | 36 | 1 | 36 | 0.01368
3 | 210220050 | Označenie zvodov číselnými štítkami | ks | 4 | 1.96 | 7.84 | 0
4 | 3544247920 | Štítok orientačný č. 0 až 4, bleskozvodný a uzemňovací materiál | ks | 4 | 0.44 | 1.76 | 0
5 | 210293001 | Údržba bleskozvodov vyrovnanie jestvujúcich zvodových vodičov | m | 44.02 | 0.96 | 42.2592 | 0
6 | 210293002 | Údržba bleskozvodov skrutiek podpier, držiakov alebo svoriek a uholníkov , tj pôvodné | ks | 27 | 1.1 | 29.7 | 0
7 | 2109612269 | Demontáž / rozpájanie uzemňovacieho vedenia bleskozvodu pre spätné použitie | m | 44.02 | 1.36 | 59.8672 | 0
| HZS | Hodinové zúčtovacie sadzby |  |  |  | 0
8 | HZS000214 | Stavebno montážne práce najnáročnejšie na odbornosť - prehliadky pracoviska a revízie (Tr 4) v rozsahu viac ako 4 a menej ako 8 hodín | hod | 8 | 12 | 96 | 0
|  | Celkom |  |  |  | 283.9912

## ČSO-01.103 - Krycí list rozpočt (hidden)
KRYCÍ LIST ROZPOČTU
| Názov stavby |  |  | Zateplenie a obnova BD 6 b.j. | [8 empty] | JKSO
| Názov objektu |  |  | SO-01 Bytový dom Pod Sitieňom 203 Demänová | [8 empty] | EČO
| Názov časti |  |  | ČSO-01.103 Zateplenie -Dažďový zvod | [8 empty] | Miesto | Lipt. Mikuláš -Demänová
[13 empty] | IČO | IČ DPH
| Objednávateľ |  |  | Vl. BD Pod Sitieňom 203 LM Demänová vz SBD LM
| Projektant |  |  | Ing. Miriam Suchomelová
| Zhotoviteľ |  |  | Výberom v súťaži
| Spracoval |  |  | Ing. J. Klohna
|  |  |  | Rozpočet číslo | [8 empty] | Dňa
01.07.2016
Merné a účelové jednotky
Počet |  |  |  | Náklady / 1 m.j. | Počet |  |  | Náklady / 1 m.j. | Počet |  |  |  |  | Náklady / 1 m.j.
|  |  | 0 | 0 |  |  | 0 | 0 |  |  |  |  | 0 |  | 0
|  |  |  | Rozpočtové náklady v |  |  |  | EUR
A |  | Základné rozp. náklady |  |  | B |  | Doplnkové náklady |  | C |  | Vedľajšie rozpočtové náklady
1 | HSV |  | Dodávky | 0 | 8 | Práca nadčas |  | 0 | 13 | Zariad. staveniska |  |  |  |  | 0
2 |  |  | Montáž | 0 | 9 | Bez pevnej podl. |  | 0 | 14 | Mimostav. doprava |  |  |  |  | 0
3 | PSV |  | Dodávky | 185.086 | 10 | Kultúrna pamiatka |  | 0 | 15 | Územné vplyvy |  |  |  |  | 0
4 |  |  | Montáž | 153.747 | 11 |  |  | 0 | 16 | Prevádzkové vplyvy |  |  |  |  | 0
5 | "M" |  | Dodávky | 0 |  |  |  |  | 17 | Ostatné |  |  |  |  | 0
6 |  |  | Montáž | 0 |  |  |  |  | 18 | VRN z rozpočtu |  |  |  |  | 0
7 | ZRN (r. 1-6) |  |  | 338.833 | 12 | DN (r. 8-11) |  |  | 19 | VRN (r. 13-18) |  |  |  |  | 0
20 | HZS |  |  | 0 | 21 | Kompl. činnosť |  | 0 | 22 | Ostatné náklady |  |  |  |  | 0
Projektant | [8 empty] | D |  | Celkové náklady
[9 empty] | 23 | Súčet 7, 12, 19-22 |  |  |  |  | 338.83
Dátum a podpis |  |  |  |  | Pečiatka |  |  |  | 24 | DPH | 20 | % z | 338.83 |  | 67.77
Objednávateľ | [8 empty] | 25 | Cena s DPH (r. 23-24) |  |  |  |  | 406.6
Dátum a podpis |  |  |  |  | Pečiatka |  |  |  | E |  | Prípočty a odpočty
Zhotoviteľ | [8 empty] | 26 | Dodávky zadávateľa |  |  |  |  | 0
[9 empty] | 27 | Kĺzavá doložka |  |  |  |  | 0
Dátum a podpis |  |  |  |  | Pečiatka |  |  |  | 28 | Zvýhodnenie + - |  |  |  |  | 0

## ČSO-01.103 - Rozpočet (hidden)
ROZPOČET
Stavba: Zateplenie a obnova BD 6 b.j.
Objekt: SO-01 Bytový dom Pod Sitieňom 219 Demänová
Časť: |  | ČSO-01.103 Zateplenie -Dažďový zvod
Objednávateľ: Vl. BD Pod Sitieňom 219 LM Demänová vz SBD LM
Zhotoviteľ: THERMASTAV Liptov,s.r.o.
Miesto: Lipt. Mikuláš -Demänová
Č. | Kód položky | Popis | MJ | Množstvo celkom | Cena jednotková | Cena celkom | Hmotnosť celkom
1 | 2 | 3 | 4 | 5 | 6 | 7 | 8
| PSV | Práce a dodávky PSV
| 764 | Konštrukcie klampiarske
1 | 764351810 | Demontáž žľabov pododkvap. do 30° rš 250 a 330 mm, -0,00347t | m | 1.7 | 5.4 | 9.18 | 0
2 | 764351836 | Demontáž háka so sklonom žľabu do 30° -0,00009t | ks | 3 | 1.5 | 4.5 | 0
3 | 764352427 | Žľaby z pozinkovaného farbeného PZf plechu, pododkvapové polkruhové r.š. 330 mm | m | 1.7 | 45 | 76.5 | 0.004165
8 | 764359412 | Kotlík kónický z pozinkovaného farbeného PZf plechu, pre rúry s priemerom od 100 do 125 mm | ks | 1 | 24.85 | 24.85 | 0.00011
4 | 764359820 | Demontáž kotlíka oválneho a štvorhranného, so sklonom žľabu do 30st., -0,00320t | ks | 1 | 1.5 | 1.5 | 0
5 | 764451804 | Demontáž odpadových rúr od 120 do 150 mm, -0,00418t | m | 0 | 1 | 0 | 0
6 | 764454454 | Zvodové rúry z pozinkovaného farbeného PZf plechu, kruhové priemer 120 mm | m | 0 | 14.8 | 0 | 0.026536
7 | 998764202 | Presun hmôt pre konštrukcie klampiarske v objektoch výšky nad 6 do 12 m | % | 3.325 | 10 | 33.25 | 0
|  | Celkom |  |  |  | 149.78

## Hárok1 (hidden)
Rekapitulácia objektov stavby
Stavba: | Zateplenie a obnova BD 6 b.j.
Objednávateľ: | Vl. BD Pod Sitieňom 219 LM Demänová vz SBD LM
Zhotoviteľ: | THERMASTAV Liptov,s.r.o.
Miesto: | Lipt. Mikuláš -Demänová
Kód | Zákazka | Cena bez DPH | DPH | Cena s DPH
20160701-K | Zateplenie a obnova BD 6 b.j.
ČSO-01.101 | ČSO-01.101 Zateplenie -Strešný plášť | 0 | 0 | 0
ČSO-01.103 | ČSO-01.103 Zateplenie -Dažďový zvod | 149.78 | 29.956 | 179.736
| Celkom | 149.78 | 29.956 | 179.736

## ČSO-01.104 - Krycí list rozpočt (hidden)
KRYCÍ LIST ROZPOČTU
| Názov stavby |  |  | Zateplenie a obnova BD 6 b.j. | [8 empty] | JKSO
| Názov objektu |  |  | SO-01 Bytový dom Pod Sitieňom 203 Demänová | [8 empty] | EČO
| Názov časti |  |  | ČSO-01.104 Zateplenie -Balkony a loggie | [8 empty] | Miesto | Lipt. Mikuláš -Demänová
[13 empty] | IČO | IČ DPH
| Objednávateľ |  |  | Vl. BD Pod Sitieňom 203 LM Demänová vz SBD LM
| Projektant |  |  | Ing. Miriam Suchomelová
| Zhotoviteľ |  |  | Výberom v súťaži
| Spracoval |  |  | Ing. J. Klohna
|  |  |  | Rozpočet číslo | [8 empty] | Dňa
01.07.2016
Merné a účelové jednotky
Počet |  |  |  | Náklady / 1 m.j. | Počet |  |  | Náklady / 1 m.j. | Počet |  |  |  |  | Náklady / 1 m.j.
|  |  | 0 | 0 |  |  | 0 | 0 |  |  |  |  | 0 |  | 0
|  |  |  | Rozpočtové náklady v |  |  |  | EUR
A |  | Základné rozp. náklady |  |  | B |  | Doplnkové náklady |  | C |  | Vedľajšie rozpočtové náklady
1 | HSV |  | Dodávky | 1464.066 | 8 | Práca nadčas |  | 0 | 13 | Zariad. staveniska |  |  |  |  | 0
2 |  |  | Montáž | 2375.391 | 9 | Bez pevnej podl. |  | 0 | 14 | Mimostav. doprava |  |  |  |  | 0
3 | PSV |  | Dodávky | 2620.713 | 10 | Kultúrna pamiatka |  | 0 | 15 | Územné vplyvy |  |  |  |  | 0
4 |  |  | Montáž | 1628.582 | 11 |  |  | 0 | 16 | Prevádzkové vplyvy |  |  |  |  | 0
5 | "M" |  | Dodávky | 0 |  |  |  |  | 17 | Ostatné |  |  |  |  | 0
6 |  |  | Montáž | 0 |  |  |  |  | 18 | VRN z rozpočtu |  |  |  |  | 0
7 | ZRN (r. 1-6) |  |  | 8088.752 | 12 | DN (r. 8-11) |  |  | 19 | VRN (r. 13-18) |  |  |  |  | 0
20 | HZS |  |  | 0 | 21 | Kompl. činnosť |  | 0 | 22 | Ostatné náklady |  |  |  |  | 0
Projektant | [8 empty] | D |  | Celkové náklady
[9 empty] | 23 | Súčet 7, 12, 19-22 |  |  |  |  | 8088.75
Dátum a podpis |  |  |  |  | Pečiatka |  |  |  | 24 | DPH | 20 | % z | 8088.75 |  | 1617.75
Objednávateľ | [8 empty] | 25 | Cena s DPH (r. 23-24) |  |  |  |  | 9706.5
Dátum a podpis |  |  |  |  | Pečiatka |  |  |  | E |  | Prípočty a odpočty
Zhotoviteľ | [8 empty] | 26 | Dodávky zadávateľa |  |  |  |  | 0
[9 empty] | 27 | Kĺzavá doložka |  |  |  |  | 0
Dátum a podpis |  |  |  |  | Pečiatka |  |  |  | 28 | Zvýhodnenie + - |  |  |  |  | 0

## ČSO-01.104 - Rozpočet (hidden)
ROZPOČET
Stavba: Zateplenie a obnova BD 6 b.j.
Objekt: SO-01 Bytový dom Pod Sitieňom 203 Demänová
Časť: |  | ČSO-01.104 Zateplenie -Balkony a loggie
Objednávateľ: Vl. BD Pod Sitieňom 203 LM Demänová vz SBD LM
Zhotoviteľ: THERMASTAV
Miesto: Lipt. Mikuláš -Demänová
Č. | Kód položky | Popis | MJ | Množstvo celkom | Cena jednotková | Cena celkom | Hmotnosť celkom
1 | 2 | 3 | 4 | 5 | 6 | 7 | 8
| HSV | Práce a dodávky HSV
| 6 | Úpravy povrchov, podlahy, osadenie
1 | 6252581079 | Zatepľovací sys balkónov a loggií hr. 30 mm XPS bez kotvenia bez omietky | m2 | 49.98 | 22 | 1099.56 | 0.48131
2 | 632450207 | Betónový poter W-T, w-.bat estrich, podlahová hmota do 20 Mpa, hr. 30 - 40 mm | m2 | 49.98 | 14.5 | 724.71 | 4.5407
3 | 632451505 | Opravná a vyrovnávacia hmota vo vonkajších priestoroch, hr. 10 mm | m2 | 18.992 | 14.8 | 281.0816 | 0.29343
4 | 632902111 | Príprava zatvrdnutého povrchu betónových mazanín -spojovací mostík | m2 | 49.98 | 4.02 | 200.9196 | 0.02499
| 9 | Ostatné konštrukcie a práce-búranie |  |  |  | 0
5 | 965043331 | Búranie podkladov pod dlažby, liatych dlažieb a mazanín,betón s poterom,teracom hr.do 100 mm, plochy do 4 m2 -2,20000t | m3 | 3.249 | 80 | 259.92 | 0
6 | 965081712 | Búranie dlažieb, bez podklad. lôžka z xylolit., alebo keramických dlaždíc hr. do 10 mm, -0,02000t | m2 | 49.98 | 1.5 | 74.97 | 0
7 | 979081111 | Odvoz sutiny a vybúraných hmôt na skládku do 1 km | t | 8.646 | 10.5 | 90.783 | 0
8 | 979081121 | Odvoz sutiny a vybúraných hmôt na skládku za každý ďalší 1 km | t | 259.38 | 0.4 | 103.752 | 0
9 | 979082111 | Vnútrostavenisková doprava sutiny a vybúraných hmôt do 10 m | t | 8.646 | 7.7 | 66.5742 | 0
10 | 979082121 | Vnútrostavenisková doprava sutiny a vybúraných hmôt za každých ďalších 5 m | t | 142.659 | 0.868 | 123.828 | 0
11 | 979089212 | Poplatok za skladovanie - bitúmenové zmesi, uholný decht, dechtové výrobky (17 03 ), ostatné | t | 1.002 | 30 | 30.06 | 0
12 | 979089612 | Poplatok za skladovanie - iné odpady zo stavieb a demolácií (17 09), ostatné | t | 8.646 | 30 | 259.38 | 0
| 99 | Presun hmôt HSV |  |  |  | 0
13 | 999281212 | Presun hmôt pre opravy a údržbu vonkajších plášťov doterajších objektov výšky 25-36 m | t | 5.34 | 10.5 | 56.07 | 0
| PSV | Práce a dodávky PSV |  |  |  | 0
| 711 | Izolácie proti vode a vlhkosti |  |  |  | 0
14 | 711211051 | Jednozlož. silikátový hydroizolačný hmota W-T, stierka+pásky, w-terizol vodorovná | m2 | 49.98 | 8.8 | 439.824 | 0.10496
15 | 711212051 | Jednozlož. silikátový hydroizolačný hmota W-T, stierka, w-terizol zvislá | m2 | 6.27 | 9.2 | 57.684 | 0.014421
16 | 998711203 | Presun hmôt pre izoláciu proti vode v objektoch výšky nad 12 do 60 m | % | 5.741 | 3 | 17.223 | 0
| 712 | Izolácie striech |  |  |  | 0
17 | 712300831 | Odstránenie asfaltovej hydroizolácie na balkónoch a loggiách plochých 10° jednovrstvovej, -0,00600t | m2 | 49.98 | 1 | 49.98 | 0
| 764 | Konštrukcie klampiarske |  |  |  | 0
22 | 764322830 | Demontáž odkvapov na balkonoch a loggiách bez podkladového plechu -0,00320t | m | 62.1 | 1 | 62.1 | 0
23 | 764441411 | Montáž balkónového profilu plech farbeného PZf plechu, rš 325 a rš 195 | m | 62.1 | 10 | 621 | 0.002484
24 | 13814030229 | Profil balkonový pozinkovaný farbený hr. 0,6 mm, rš 325mm, a samolepiaca páska | m | 62.1 | 9.6 | 596.16 | 0
25 | 998764204 | Presun hmôt pre konštrukcie klampiarske v objektoch výšky nad 24 do 36 m | % | 11.397 | 2 | 22.794 | 0
| 771 | Podlahy z dlaždíc |  |  |  | 0
31 | 7714150049 | Montáž soklíkov z obkladačiek do tmelu veľ. 300 x 100 mm | m | 62.7 | 2.5 | 156.75 | 0.21506
32 | 5976457099 | Dlaždice keramické s protišmykovým povrchom 300x300 mm | m2 | 53.978 | 13 | 701.714 | 1.2955
33 | 5859290560 | Mrazuvzdorný elastický lepiaci tmel na obklady a dlažby, kategória C2TE weber.col flex | kg | 300 | 0.4 | 120 | 0.3
34 | 5859292156 | Vysokoflexibilná škárovka pre vonkajšie použitie | kg | 20 | 3 | 60 | 0.02
|  | 17 kg balenie s výdatnosťou ako 25 kg balenie |  |  |  | 0
35 | 771576109 | Montáž podláh z dlaždíc keramických do tmelu flexibilného mrazuvzdorného veľ. 300 x 300 mm | m2 | 49.98 | 15 | 749.7 | 0.16343
36 | 998771204 | Presun hmôt pre podlahy z dlaždíc v objektoch výšky nad 24 do 36 m | % | 20.76 | 4 | 83.04 | 0
| 783 | Dokončovacie práce - nátery |  |  |  | 0
37 | 783222100 | Nátery kov.stav.doplnk.konštr. syntetické farby šedej na vzduchu schnúce dvojnásobné | m2 | 42.755 | 4.2 | 179.571 | 0.0068408
38 | 783226100 | Nátery kov.stav.doplnk.konštr. syntetické na vzduchu schnúce základný | m2 | 42.755 | 2.6 | 111.163 | 0.0034204
|  | Celkom |  |  |  | 7400.3114

## ČSO-01.105 - Krycí list rozpočt (hidden)
KRYCÍ LIST ROZPOČTU
| Názov stavby |  |  | Zateplenie a obnova BD 6 b.j. | [8 empty] | JKSO
| Názov objektu |  |  | SO-01 Bytový dom Pod Sitieňom 203 Demänová | [8 empty] | EČO
| Názov časti |  |  | ČSO-01.105 Zateplenie -Strop pivníc | [8 empty] | Miesto | Lipt. Mikuláš -Demänová
[13 empty] | IČO | IČ DPH
| Objednávateľ |  |  | Vl. BD Pod Sitieňom 203 LM Demänová vz SBD LM
| Projektant |  |  | Ing. Miriam Suchomelová
| Zhotoviteľ |  |  | Výberom v súťaži
| Spracoval |  |  | Ing. J. Klohna
|  |  |  | Rozpočet číslo | [8 empty] | Dňa
01.07.2016
Merné a účelové jednotky
Počet |  |  |  | Náklady / 1 m.j. | Počet |  |  | Náklady / 1 m.j. | Počet |  |  |  |  | Náklady / 1 m.j.
|  |  | 0 | 0 |  |  | 0 | 0 |  |  |  |  | 0 |  | 0
|  |  |  | Rozpočtové náklady v |  |  |  | EUR
A |  | Základné rozp. náklady |  |  | B |  | Doplnkové náklady |  | C |  | Vedľajšie rozpočtové náklady
1 | HSV |  | Dodávky | 5180.641 | 8 | Práca nadčas |  | 0 | 13 | Zariad. staveniska |  |  |  |  | 0
2 |  |  | Montáž | 2734.762 | 9 | Bez pevnej podl. |  | 0 | 14 | Mimostav. doprava |  |  |  |  | 0
3 | PSV |  | Dodávky | 0 | 10 | Kultúrna pamiatka |  | 0 | 15 | Územné vplyvy |  |  |  |  | 0
4 |  |  | Montáž | 0 | 11 |  |  | 0 | 16 | Prevádzkové vplyvy |  |  |  |  | 0
5 | "M" |  | Dodávky | 0 |  |  |  |  | 17 | Ostatné |  |  |  |  | 0
6 |  |  | Montáž | 0 |  |  |  |  | 18 | VRN z rozpočtu |  |  |  |  | 0
7 | ZRN (r. 1-6) |  |  | 7915.403 | 12 | DN (r. 8-11) |  |  | 19 | VRN (r. 13-18) |  |  |  |  | 0
20 | HZS |  |  | 0 | 21 | Kompl. činnosť |  | 0 | 22 | Ostatné náklady |  |  |  |  | 0
Projektant | [8 empty] | D |  | Celkové náklady
[9 empty] | 23 | Súčet 7, 12, 19-22 |  |  |  |  | 7915.4
Dátum a podpis |  |  |  |  | Pečiatka |  |  |  | 24 | DPH | 20 | % z | 7915.4 |  | 1583.08
Objednávateľ | [8 empty] | 25 | Cena s DPH (r. 23-24) |  |  |  |  | 9498.48
Dátum a podpis |  |  |  |  | Pečiatka |  |  |  | E |  | Prípočty a odpočty
Zhotoviteľ | [8 empty] | 26 | Dodávky zadávateľa |  |  |  |  | 0
[9 empty] | 27 | Kĺzavá doložka |  |  |  |  | 0
Dátum a podpis |  |  |  |  | Pečiatka |  |  |  | 28 | Zvýhodnenie + - |  |  |  |  | 0

## ČSO-01.105 - Rozpočet (hidden)
ROZPOČET
Stavba: Zateplenie a obnova BD 6 b.j.
Objekt: SO-01 Bytový dom Pod Sitieňom 203 Demänová
Časť: |  | ČSO-01.105 Zateplenie -Strop pivníc
Objednávateľ: Vl. BD Pod Sitieňom 203 LM Demänová vz SBD LM
Zhotoviteľ: THERMASTAV
Miesto: Lipt. Mikuláš -Demänová
Č. | Kód položky | Popis | MJ | Množstvo celkom | Cena jednotková | Cena celkom | Hmotnosť celkom
1 | 2 | 3 | 4 | 5 | 6 | 7 | 8
| HSV | Práce a dodávky HSV
| 6 | Úpravy povrchov, podlahy, osadenie
1 | 625257059 | Kontaktný zatepľovací systém hr. 80 mm NOBASIL - (minerálna vlna), komplet s omietkou | m2 | 184.937 | 28 | 5178.236 | 4.7455
| 9 | Ostatné konštrukcie a práce-búranie |  |  |  | 0
2 | 941955001 | Lešenie ľahké pracovné pomocné, s výškou lešeňovej podlahy do 1,20 m | m2 | 184.937 | 1.1 | 203.4307 | 0.28295
| 99 | Presun hmôt HSV |  |  |  | 0
3 | 999281211 | Presun hmôt pre opravy a údržbu vonkajších plášťov doterajších objektov výšky do 25 m | t | 5.028 | 10.5 | 52.794 | 0
|  | Celkom |  |  |  | 5434.4607

## ČSO-02.202 - Krycí list rozpočt (hidden)
KRYCÍ LIST ROZPOČTU
| Názov stavby |  |  | Zateplenie a obnova BD 6 b.j. | [8 empty] | JKSO
| Názov objektu |  |  | SO-02 BD Pod Sitieňom 203 Demänová -Obnova | [8 empty] | EČO
| Názov časti |  |  | ČSO-02.202 Vstupné schodisko | [8 empty] | Miesto | Lipt. Mikuláš -Demänová
[13 empty] | IČO | IČ DPH
| Objednávateľ |  |  | Vl. BD Pod Sitieňom 203 LM Demänová vz SBD LM
| Projektant |  |  | Ing. Miriam Suchomelová
| Zhotoviteľ |  |  | Výberom v súťaži
| Spracoval |  |  | Ing. J. Klohna
|  |  |  | Rozpočet číslo | [8 empty] | Dňa
01.07.2016
Merné a účelové jednotky
Počet |  |  |  | Náklady / 1 m.j. | Počet |  |  | Náklady / 1 m.j. | Počet |  |  |  |  | Náklady / 1 m.j.
|  |  | 0 | 0 |  |  | 0 | 0 |  |  |  |  | 0 |  | 0
|  |  |  | Rozpočtové náklady v |  |  |  | EUR
A |  | Základné rozp. náklady |  |  | B |  | Doplnkové náklady |  | C |  | Vedľajšie rozpočtové náklady
1 | HSV |  | Dodávky | 74.73 | 8 | Práca nadčas |  | 0 | 13 | Zariad. staveniska |  |  |  |  | 0
2 |  |  | Montáž | 177.353 | 9 | Bez pevnej podl. |  | 0 | 14 | Mimostav. doprava |  |  |  |  | 0
3 | PSV |  | Dodávky | 202.646 | 10 | Kultúrna pamiatka |  | 0 | 15 | Územné vplyvy |  |  |  |  | 0
4 |  |  | Montáž | 104.641 | 11 |  |  | 0 | 16 | Prevádzkové vplyvy |  |  |  |  | 0
5 | "M" |  | Dodávky | 0 |  |  |  |  | 17 | Ostatné |  |  |  |  | 0
6 |  |  | Montáž | 0 |  |  |  |  | 18 | VRN z rozpočtu |  |  |  |  | 0
7 | ZRN (r. 1-6) |  |  | 559.37 | 12 | DN (r. 8-11) |  |  | 19 | VRN (r. 13-18) |  |  |  |  | 0
20 | HZS |  |  | 0 | 21 | Kompl. činnosť |  | 0 | 22 | Ostatné náklady |  |  |  |  | 0
Projektant | [8 empty] | D |  | Celkové náklady
[9 empty] | 23 | Súčet 7, 12, 19-22 |  |  |  |  | 559.37
Dátum a podpis |  |  |  |  | Pečiatka |  |  |  | 24 | DPH | 20 | % z | 559.37 |  | 111.87
Objednávateľ | [8 empty] | 25 | Cena s DPH (r. 23-24) |  |  |  |  | 671.24
Dátum a podpis |  |  |  |  | Pečiatka |  |  |  | E |  | Prípočty a odpočty
Zhotoviteľ | [8 empty] | 26 | Dodávky zadávateľa |  |  |  |  | 0
[9 empty] | 27 | Kĺzavá doložka |  |  |  |  | 0
Dátum a podpis |  |  |  |  | Pečiatka |  |  |  | 28 | Zvýhodnenie + - |  |  |  |  | 0

## ČSO-02.202 - Rozpočet (hidden)
ROZPOČET
Stavba: Zateplenie a obnova BD 6 b.j.
Objekt: SO-02 BD Pod Sitieňom 203 Demänová -Obnova
Časť: |  | ČSO-02.202 Vstupné schodisko
Objednávateľ: Vl. BD Pod Sitieňom 203 LM Demänová vz SBD LM
Zhotoviteľ: THERMASTAV
Miesto: Lipt. Mikuláš -Demänová
Č. | Kód položky | Popis | MJ | Množstvo celkom | Cena jednotková | Cena celkom | Hmotnosť celkom
1 | 2 | 3 | 4 | 5 | 6 | 7 | 8
| HSV | Práce a dodávky HSV
| 6 | Úpravy povrchov, podlahy, osadenie
1 | 632451505 | Opravná a vyrovnávacia hmota poter, vo vonkajších priestoroch, hr. 10 mm | m2 | 6.252 | 12 | 75.024 | 0.096593
2 | 632902111 | Príprava zatvrdnutého povrchu betónových mazanín pre poter -spojovací mostík | m2 | 6.252 | 3.5 | 21.882 | 0.003126
| 9 | Ostatné konštrukcie a práce-búranie |  |  |  | 0
3 | 9650421419 | Búranie podkladov pod dlažby, a mazanín z betónu, plochy nad 4 m2 -2,20000t | m3 | 0.625 | 60 | 37.5 | 0
4 | 979011111 | Zvislá doprava sutiny a vybúraných hmôt za prvé podlažie nad alebo pod základným podlažím | t | 1.375 | 6.99 | 9.6113 | 0
5 | 979081111 | Odvoz sutiny a vybúraných hmôt na skládku do 1 km | t | 1.375 | 10.8 | 14.85 | 0
6 | 979081121 | Odvoz sutiny a vybúraných hmôt na skládku za každý ďalší 1 km | t | 1.375 | 0.4 | 0.55 | 0
7 | 979082111 | Vnútrostavenisková doprava sutiny a vybúraných hmôt do 10 m | t | 1.375 | 7.7 | 10.5875 | 0
8 | 979082121 | Vnútrostavenisková doprava sutiny a vybúraných hmôt za každých ďalších 5 m | t | 1.375 | 0.868 | 1.1935 | 0
9 | 979089012 | Poplatok za skladovanie - betón, tehly, dlaždice (17 01 ), ostatné | t | 1.375 | 30 | 41.25 | 0
| 99 | Presun hmôt HSV |  |  |  | 0
10 | 999281211 | Presun hmôt pre opravy a údržbu vonkajších plášťov doterajších objektov výšky do 25 m | t | 0.1 | 10.5 | 1.05 | 0
| PSV | Práce a dodávky PSV |  |  |  | 0
| 771 | Podlahy z dlaždíc |  |  |  | 0
11 | 771275307 | Montáž schodiskových stupňov dlaždicami do flexibilného tmelu veľ. 300 x 300 mm | m2 | 6.252 | 15 | 93.78 | 0.023445
12 | 5976457099 | Dlaždice keramické mrazuvzdorné s protišmykovým povrchom 300x300 mm do exteriéru viď projekt | m2 | 6.752 | 15 | 101.28 | 0.16205
13 | 5859290560 | Mrazuvzdorný elastický lepiaci tmel na obklady a dlažby, kategória C2TE | kg | 40 | 0.45 | 18 | 0.04
14 | 5859292156 | Vysokoflexibilná škárovka pre vonkajšie použitie | kg | 5 | 3 | 15 | 0.005
|  | 17 kg balenie s výdatnosťou ako 25 kg balenie |  |  |  | 0
15 | 7715798119 | Montáž kovového profilu do lepidla pod dlažbu s položením rohože | m | 2.1 | 3.5 | 7.35 | 0
16 | 5538200199 | Kovový profil na rám | m | 2.1 | 10 | 21 | 0.000315
17 | 55381800519 | Čistiace rohože gumené typ 600/450 prof. v. 23mm | ks | 1 | 30 | 30 | 0.008
18 | 998771203 | Presun hmôt pre podlahy z dlaždíc v objektoch výšky nad l2 do 24 m | % | 2.952 | 4.1 | 12.1032 | 0
|  | Celkom |  |  |  | 512.0115